## Sheet1
序号 | 需求 |  | 2025月3月13日回复 | 删除部分 | 2025月6月16日沟通
| 功能组件 | 功能描述
1 | 网络配线架 | 1、采用1条配线架实现原有功能（端口非法断开、非法连接，和LED灯一起告警） 2、硬件配置采用24*网口+1*管理口的端口配置方法 3、配线架内部，搭配射频芯片 4、增加插口，可以实现外接设备，查看配线架信息 5、阻断端口上网（8芯电路板断1号芯白橙色） | 软件侧断网的可行性：软件控制难度大，建议还是硬件侧实现。对于可拆卸行为的断网，硬件再评估 | 1、每个配线架设置1个LED屏幕，方便配线架和控制器，更加便捷管理 2、配线架是否能增加类似于寻线仪测断点的功能 3、阻断端口上网 | 1、在线架上增加温湿度传感器（可行） 2、引入发光跳线的功能（可行）（见后方手绘图）
2 | 网络跳线 | 1、跳线采用RFID技术 2、实现方法，定制跳线，普通跳线？ 【6.12日发出来普通条线】 | 交换机是否定制特殊模块组件，带有源地址和目的地址属性标志：软件功能，丁总实现【提供SNMP协议，软件实现】 | 3、交换机是否定制特殊模块组件，带有源地址和目的地址属性标志 4、是否引入在此跳线基础上，引入发光跳线的功能【待定】
3 | DTU控制器 | 1、控制器端口数量，1*网口（接交换机）+1个TTL口，管理256台配线架(理论值，实际预计只能支撑128台) 2、LCD屏幕显示，伴随配线架端口闪烁,保留原有功能 3、考虑后期，主板预留RS485接口 4、考虑版本可靠性，确保设备（配线架/控制器）有端口可升级 5、考虑供电稳定的情况下达到300-500米 6、采用国产化芯片设计 7、简单webserver 管理界面 8、是否考虑控制器，引入操作系统 9、引入测线仪功能可以测试网点断点技术，并在LED屏幕展示线路断点米数 （暂时不考虑） 10、预留M-2硬盘口 11、主板预留USB等接口，方便后期与其他硬件对接，MQTT 12、可以叠加温湿度传感器等机柜内部环境（考虑在线架上增加——评估） 13、增加硬盘（暂不考虑） | 6.11会议结论： 屏幕大小？ 简单用于现场无电脑情况下的查看端口空闲，显示内容待定 3*网口（运营商）：去掉 2*485供电：去掉，1个ttl口替代 是否支持4g 5g 设备组网：暂不考虑（6.11） |  | 1、引入测线仪功能可以测试网点断点技术，并在LED屏幕展示线路断点米数（等待孙总，绘制详细电路图，考虑可行性） 2、DTU控制器预留显示屏插口，可以接手机或者平板（可行）
4 | 48芯光纤配线架 | 1、采用1条配线架实现原有功能（端口非法断开、非法连接，和LED灯一起告警） 2、硬件配置采用48芯LC+1*管理口的端口配置方法 3、配线架内部，搭配射频芯片 4、增加插口，可以实现外接设备，查看配线架信息
5 | 光纤跳线 | 1、跳线采用RFID技术 2、实现方法，定制跳线 | 交换机是否定制特殊模块组件，带有源地址和目的地址属性标志：软件功能，丁总实现 | 3、交换机是否定制特殊模块组件，带有源地址和目的地址属性标志 4、是否引入在此跳线基础上，引入发光跳线的功能